## Z-M
Umrechnung Zoll in mm - auf 3 Stellen gerundet
| 0 | 1 | 2 | 3 | 4 | 5 | 6 | 7 | 8 | 9
0 | 0 | 25.4 | 50.8 | 76.2 | 101.6 | 127 | 152.4 | 177.8 | 203.2 | 228.6
0.015625 | 0.39687 | 25.7969 | 51.1969 | 76.5969 | 101.9969 | 127.3969 | 152.7969 | 178.1969 | 203.5969 | 228.9969
0.03125 | 0.79375 | 26.1937 | 51.5938 | 76.9937 | 102.3937 | 127.7937 | 153.1937 | 178.5938 | 203.9937 | 229.3937
0.0625 | 1.5875 | 26.9875 | 52.3875 | 77.7875 | 103.1875 | 128.5875 | 153.9875 | 179.3875 | 204.7875 | 230.1875
0.125 | 3.175 | 28.575 | 53.975 | 79.375 | 104.775 | 130.175 | 155.575 | 180.975 | 206.375 | 231.775
0.25 | 6.35 | 31.75 | 57.15 | 82.55 | 107.95 | 133.35 | 158.75 | 184.15 | 209.55 | 234.95
0.375 | 9.525 | 34.925 | 60.325 | 85.725 | 111.125 | 136.525 | 161.925 | 187.325 | 212.725 | 238.125
0.5 | 12.7 | 38.1 | 63.5 | 88.9 | 114.3 | 139.7 | 165.1 | 190.5 | 215.9 | 241.3
0.625 | 15.875 | 41.275 | 66.675 | 92.075 | 117.475 | 142.875 | 168.275 | 193.675 | 219.075 | 244.475
0.75 | 19.05 | 44.45 | 69.85 | 95.25 | 120.65 | 146.05 | 171.45 | 196.85 | 222.25 | 247.65
0.875 | 22.225 | 47.625 | 73.025 | 98.425 | 123.825 | 149.225 | 174.625 | 200.025 | 225.425 | 250.825
| 10 | 11 | 12 | 13 | 14 | 15 | 16 | 17 | 18 | 19
0 | 254 | 279.4 | 304.8 | 330.2 | 355.6 | 381 | 406.4 | 431.8 | 457.2 | 482.6
0.015625 | 254.3969 | 279.7969 | 305.1969 | 330.5969 | 355.9969 | 381.3969 | 406.7969 | 432.1969 | 457.5969 | 482.9969
0.03125 | 254.7937 | 280.1937 | 305.5938 | 330.9937 | 356.3937 | 381.7937 | 407.1937 | 432.5938 | 457.9937 | 483.3937
0.0625 | 255.5875 | 280.9875 | 306.3875 | 331.7875 | 357.1875 | 382.5875 | 407.9875 | 433.3875 | 458.7875 | 484.1875
0.125 | 257.175 | 282.575 | 307.975 | 333.375 | 358.775 | 384.175 | 409.575 | 434.975 | 460.375 | 485.775
0.25 | 260.35 | 285.75 | 311.15 | 336.55 | 361.95 | 387.35 | 412.75 | 438.15 | 463.55 | 488.95
0.375 | 263.525 | 288.925 | 314.325 | 339.725 | 365.125 | 390.525 | 415.925 | 441.325 | 466.725 | 492.125
0.5 | 266.7 | 292.1 | 317.5 | 342.9 | 368.3 | 393.7 | 419.1 | 444.5 | 469.9 | 495.3
0.625 | 269.875 | 295.275 | 320.675 | 346.075 | 371.475 | 396.875 | 422.275 | 447.675 | 473.075 | 498.475
0.75 | 273.05 | 298.45 | 323.85 | 349.25 | 374.65 | 400.05 | 425.45 | 450.85 | 476.25 | 501.65
0.875 | 276.225 | 301.625 | 327.025 | 352.425 | 377.825 | 403.225 | 428.625 | 454.025 | 479.425 | 504.825
| 20 | 21 | 22 | 23 | 24 | 25 | 26 | 27 | 28 | 29
0 | 508 | 533.4 | 558.8 | 584.2 | 609.6 | 635 | 660.4 | 685.8 | 711.2 | 736.6
0.015625 | 508.3969 | 533.7969 | 559.1969 | 584.5969 | 609.9969 | 635.3969 | 660.7969 | 686.1969 | 711.5969 | 736.9969
0.03125 | 508.7937 | 534.1938 | 559.5938 | 584.9937 | 610.3937 | 635.7937 | 661.1937 | 686.5938 | 711.9937 | 737.3937
0.0625 | 509.5875 | 534.9875 | 560.3875 | 585.7875 | 611.1875 | 636.5875 | 661.9875 | 687.3875 | 712.7875 | 738.1875
0.125 | 511.175 | 536.575 | 561.975 | 587.375 | 612.775 | 638.175 | 663.575 | 688.975 | 714.375 | 739.775
0.25 | 514.35 | 539.75 | 565.15 | 590.55 | 615.95 | 641.35 | 666.75 | 692.15 | 717.55 | 742.95
0.375 | 517.525 | 542.925 | 568.325 | 593.725 | 619.125 | 644.525 | 669.925 | 695.325 | 720.725 | 746.125
0.5 | 520.7 | 546.1 | 571.5 | 596.9 | 622.3 | 647.7 | 673.1 | 698.5 | 723.9 | 749.3
0.625 | 523.875 | 549.275 | 574.675 | 600.075 | 625.475 | 650.875 | 676.275 | 701.675 | 727.075 | 752.475
0.75 | 527.05 | 552.45 | 577.85 | 603.25 | 628.65 | 654.05 | 679.45 | 704.85 | 730.25 | 755.65
0.875 | 530.225 | 555.625 | 581.025 | 606.425 | 631.825 | 657.225 | 682.625 | 708.025 | 733.425 | 758.825
| 30 | 31 | 32 | 33 | 34 | 35 | 36 | 37 | 38 | 39
0 | 762 | 787.4 | 812.8 | 838.2 | 863.6 | 889 | 914.4 | 939.8 | 965.2 | 990.6
0.015625 | 762.3969 | 787.7969 | 813.1969 | 838.5969 | 863.9969 | 889.3969 | 914.7969 | 940.1969 | 965.5969 | 990.9969
0.03125 | 762.7937 | 788.1937 | 813.5938 | 838.9937 | 864.3937 | 889.7937 | 915.1937 | 940.5938 | 965.9937 | 991.3937
0.0625 | 763.5875 | 788.9875 | 814.3875 | 839.7875 | 865.1875 | 890.5875 | 915.9875 | 941.3875 | 966.7875 | 992.1875
0.125 | 765.175 | 790.575 | 815.975 | 841.375 | 866.775 | 892.175 | 917.575 | 942.975 | 968.375 | 993.775
0.25 | 768.35 | 793.75 | 819.15 | 844.55 | 869.95 | 895.35 | 920.75 | 946.15 | 971.55 | 996.95
0.375 | 771.525 | 796.925 | 822.325 | 847.725 | 873.125 | 898.525 | 923.925 | 949.325 | 974.725 | 1000.125
0.5 | 774.7 | 800.1 | 825.5 | 850.9 | 876.3 | 901.7 | 927.1 | 952.5 | 977.9 | 1003.3
0.625 | 777.875 | 803.275 | 828.675 | 854.075 | 879.475 | 904.875 | 930.275 | 955.675 | 981.075 | 1006.475
0.75 | 781.05 | 806.45 | 831.85 | 857.25 | 882.65 | 908.05 | 933.45 | 958.85 | 984.25 | 1009.65
0.875 | 784.225 | 809.625 | 835.025 | 860.425 | 885.825 | 911.225 | 936.625 | 962.025 | 987.425 | 1012.825
| 40 | 41 | 42 | 43 | 44 | 45 | 46 | 47 | 48 | 49
0 | 1016 | 1041.4 | 1066.8 | 1092.2 | 1117.6 | 1143 | 1168.4 | 1193.8 | 1219.2 | 1244.6
0.015625 | 1016.3969 | 1041.7969 | 1067.1969 | 1092.5969 | 1117.9969 | 1143.3969 | 1168.7969 | 1194.1969 | 1219.5969 | 1244.9969
0.03125 | 1016.7937 | 1042.1937 | 1067.5938 | 1092.9937 | 1118.3937 | 1143.7938 | 1169.1937 | 1194.5938 | 1219.9937 | 1245.3937
0.0625 | 1017.5875 | 1042.9875 | 1068.3875 | 1093.7875 | 1119.1875 | 1144.5875 | 1169.9875 | 1195.3875 | 1220.7875 | 1246.1875
0.125 | 1019.175 | 1044.575 | 1069.975 | 1095.375 | 1120.775 | 1146.175 | 1171.575 | 1196.975 | 1222.375 | 1247.775
0.25 | 1022.35 | 1047.75 | 1073.15 | 1098.55 | 1123.95 | 1149.35 | 1174.75 | 1200.15 | 1225.55 | 1250.95
0.375 | 1025.525 | 1050.925 | 1076.325 | 1101.725 | 1127.125 | 1152.525 | 1177.925 | 1203.325 | 1228.725 | 1254.125
0.5 | 1028.7 | 1054.1 | 1079.5 | 1104.9 | 1130.3 | 1155.7 | 1181.1 | 1206.5 | 1231.9 | 1257.3
0.625 | 1031.875 | 1057.275 | 1082.675 | 1108.075 | 1133.475 | 1158.875 | 1184.275 | 1209.675 | 1235.075 | 1260.475
0.75 | 1035.05 | 1060.45 | 1085.85 | 1111.25 | 1136.65 | 1162.05 | 1187.45 | 1212.85 | 1238.25 | 1263.65
0.875 | 1038.225 | 1063.625 | 1089.025 | 1114.425 | 1139.825 | 1165.225 | 1190.625 | 1216.025 | 1241.425 | 1266.825
| 50 | 51 | 52 | 53 | 54 | 55 | 56 | 57 | 58 | 59
0 | 1270 | 1295.4 | 1320.8 | 1346.2 | 1371.6 | 1397 | 1422.4 | 1447.8 | 1473.2 | 1498.6
0.015625 | 1270.3969 | 1295.7969 | 1321.1969 | 1346.5969 | 1371.9969 | 1397.3969 | 1422.7969 | 1448.1969 | 1473.5969 | 1498.9969
0.03125 | 1270.7937 | 1296.1937 | 1321.5938 | 1346.9937 | 1372.3937 | 1397.7937 | 1423.1937 | 1448.5938 | 1473.9937 | 1499.3937
0.0625 | 1271.5875 | 1296.9875 | 1322.3875 | 1347.7875 | 1373.1875 | 1398.5875 | 1423.9875 | 1449.3875 | 1474.7875 | 1500.1875
0.125 | 1273.175 | 1298.575 | 1323.975 | 1349.375 | 1374.775 | 1400.175 | 1425.575 | 1450.975 | 1476.375 | 1501.775
0.25 | 1276.35 | 1301.75 | 1327.15 | 1352.55 | 1377.95 | 1403.35 | 1428.75 | 1454.15 | 1479.55 | 1504.95
0.375 | 1279.525 | 1304.925 | 1330.325 | 1355.725 | 1381.125 | 1406.525 | 1431.925 | 1457.325 | 1482.725 | 1508.125
0.5 | 1282.7 | 1308.1 | 1333.5 | 1358.9 | 1384.3 | 1409.7 | 1435.1 | 1460.5 | 1485.9 | 1511.3
0.625 | 1285.875 | 1311.275 | 1336.675 | 1362.075 | 1387.475 | 1412.875 | 1438.275 | 1463.675 | 1489.075 | 1514.475
0.75 | 1289.05 | 1314.45 | 1339.85 | 1365.25 | 1390.65 | 1416.05 | 1441.45 | 1466.85 | 1492.25 | 1517.65
0.875 | 1292.225 | 1317.625 | 1343.025 | 1368.425 | 1393.825 | 1419.225 | 1444.625 | 1470.025 | 1495.425 | 1520.825

## mm-Z
mm in Zoll
| 0 | 1 | 2 | 3 | 4 | 5 | 6 | 7 | 8 | 9
0 | 0 | 0.03937 | 0.07874 | 0.11811 | 0.15748 | 0.19685 | 0.23622 | 0.27559 | 0.31496 | 0.35433
0.1 | 0.003937 | 0.043307 | 0.082677 | 0.12205 | 0.16142 | 0.20079 | 0.24016 | 0.27953 | 0.3189 | 0.35827
0.2 | 0.007874 | 0.047244 | 0.086614 | 0.12598 | 0.16535 | 0.20472 | 0.24409 | 0.28346 | 0.32283 | 0.3622
0.3 | 0.011811 | 0.051181 | 0.090551 | 0.12992 | 0.16929 | 0.20866 | 0.24803 | 0.2874 | 0.32677 | 0.36614
0.4 | 0.015748 | 0.055118 | 0.094488 | 0.13386 | 0.17323 | 0.2126 | 0.25197 | 0.29134 | 0.33071 | 0.37008
0.5 | 0.019685 | 0.059055 | 0.098425 | 0.1378 | 0.17717 | 0.21654 | 0.25591 | 0.29528 | 0.33465 | 0.37402
0.6 | 0.023622 | 0.062992 | 0.10236 | 0.14173 | 0.1811 | 0.22047 | 0.25984 | 0.29921 | 0.33858 | 0.37795
0.7 | 0.027559 | 0.066929 | 0.1063 | 0.14567 | 0.18504 | 0.22441 | 0.26378 | 0.30315 | 0.34252 | 0.38189
0.8 | 0.031496 | 0.070866 | 0.11024 | 0.14961 | 0.18898 | 0.22835 | 0.26772 | 0.30709 | 0.34646 | 0.38583
0.9 | 0.035433 | 0.074803 | 0.11417 | 0.15354 | 0.19291 | 0.23228 | 0.27165 | 0.31102 | 0.35039 | 0.38976
| 10 | 11 | 12 | 13 | 14 | 15 | 16 | 17 | 18 | 19
0 | 0.3937 | 0.43307 | 0.47244 | 0.51181 | 0.55118 | 0.59055 | 0.62992 | 0.66929 | 0.70866 | 0.74803
0.1 | 0.39764 | 0.43701 | 0.47638 | 0.51575 | 0.55512 | 0.59449 | 0.63386 | 0.67323 | 0.7126 | 0.75197
0.2 | 0.40157 | 0.44094 | 0.48031 | 0.51969 | 0.55906 | 0.59843 | 0.6378 | 0.67717 | 0.71654 | 0.75591
0.3 | 0.40551 | 0.44488 | 0.48425 | 0.52362 | 0.56299 | 0.60236 | 0.64173 | 0.6811 | 0.72047 | 0.75984
0.4 | 0.40945 | 0.44882 | 0.48819 | 0.52756 | 0.56693 | 0.6063 | 0.64567 | 0.68504 | 0.72441 | 0.76378
0.5 | 0.41339 | 0.45276 | 0.49213 | 0.5315 | 0.57087 | 0.61024 | 0.64961 | 0.68898 | 0.72835 | 0.76772
0.6 | 0.41732 | 0.45669 | 0.49606 | 0.53543 | 0.5748 | 0.61417 | 0.65354 | 0.69291 | 0.73228 | 0.77165
0.7 | 0.42126 | 0.46063 | 0.5 | 0.53937 | 0.57874 | 0.61811 | 0.65748 | 0.69685 | 0.73622 | 0.77559
0.8 | 0.4252 | 0.46457 | 0.50394 | 0.54331 | 0.58268 | 0.62205 | 0.66142 | 0.70079 | 0.74016 | 0.77953
0.9 | 0.42913 | 0.4685 | 0.50787 | 0.54724 | 0.58661 | 0.62598 | 0.66535 | 0.70472 | 0.74409 | 0.78346
| 20 | 21 | 22 | 23 | 24 | 25 | 26 | 27 | 28 | 29
0 | 0.7874 | 0.82677 | 0.86614 | 0.90551 | 0.94488 | 0.98425 | 1.0236 | 1.063 | 1.1024 | 1.1417
0.1 | 0.79134 | 0.83071 | 0.87008 | 0.90945 | 0.94882 | 0.98819 | 1.0276 | 1.0669 | 1.1063 | 1.1457
0.2 | 0.79528 | 0.83465 | 0.87402 | 0.91339 | 0.95276 | 0.99213 | 1.0315 | 1.0709 | 1.1102 | 1.1496
0.3 | 0.79921 | 0.83858 | 0.87795 | 0.91732 | 0.95669 | 0.99606 | 1.0354 | 1.0748 | 1.1142 | 1.1535
0.4 | 0.80315 | 0.84252 | 0.88189 | 0.92126 | 0.96063 | 1 | 1.0394 | 1.0787 | 1.1181 | 1.1575
0.5 | 0.80709 | 0.84646 | 0.88583 | 0.9252 | 0.96457 | 1.0039 | 1.0433 | 1.0827 | 1.122 | 1.1614
0.6 | 0.81102 | 0.85039 | 0.88976 | 0.92913 | 0.9685 | 1.0079 | 1.0472 | 1.0866 | 1.126 | 1.1654
0.7 | 0.81496 | 0.85433 | 0.8937 | 0.93307 | 0.97244 | 1.0118 | 1.0512 | 1.0906 | 1.1299 | 1.1693
0.8 | 0.8189 | 0.85827 | 0.89764 | 0.93701 | 0.97638 | 1.0157 | 1.0551 | 1.0945 | 1.1339 | 1.1732
0.9 | 0.82283 | 0.8622 | 0.90157 | 0.94094 | 0.98031 | 1.0197 | 1.0591 | 1.0984 | 1.1378 | 1.1772
Bei einigen Maßen ist die genaue Zoll-Bezeichnung nicht mit einem 2-stelligen Nenner darzustellen

## Umrechner Zoll in cm
Umrechnen (Zoll in cm)
Eingabe (mit , o. als Bruch) und dann Return
0.23
| Zoll | cm
| 0.23 | 0.5842